## Sheet1
		H I G H N I B B L E
		0_	1_	2_	3_	4_	5_	6_	7_	8_	9_	A_	B_	C_	D_	E_	F_
LOW NIBBLE	_0	NOP			BNE		LSL A		JMP			ADD (REG)		TRANS (REG) (REG)	(CMP A A)	CMP A (IMM)
	_1				BEQ		LSL B					INC (REG)		PSH	CMP A B
	_2						LSL C					POP	CMP A X
	_3						LSL D					CMP A Y
	_4						LSR A					INC (MEM)	LDA (MEM)	(CMP B A)	CMP B (IMM)
	_5			CLC			LSR B					SUB (REG)		LDB (MEM)	(CMP B B)
	_6			CLN			LSR C					LDX (MEM)	CMP B X
	_7			CLZ			LSR D					DEC (REG)	LDY (MEM)	CMP B Y		RST
	_8			CLV					ADD A (IMM)	DEC (MEM)	LDA (IMM)	(CMP X A)	CMP X (IMM)
	_9			CLI					ADD B (IMM)		LDB (IMM)	(CMP X B)		HLT
	_A						ADD X (IMM)		LDX (IMM)	(CMP X X)
	_B						JSR		ADD Y (IMM)		LDY (IMM)	CMP X Y
	_C						RET		SUB A (IMM)			(CMP Y A)	CMP Y (IMM)
	_D						JSE		SUB B (IMM)			(CMP Y B)
	_E						JSN		SUB X (IMM)			(CMP Y X)		CTN
	_F						SUB Y (IMM)			(CMP Y Y)		BRK
		Instructions which are surrounded by parenthesis are valid assembly commands, however, when assembled, they will be converted into the lowest register first. If both registers are the same, then the command will removed, and the next branch statement will be converted into its respective JSR or JMP command.